## 封-2 招标控制价
封-2 | 绿化工程 | [5 empty] | 工程
招标控制价
招标控制价 |  | (小写): | 305,380.31
|  | (大写): | 叁拾万伍仟叁佰捌拾元叁角壹分
其中:安全文明施工费(小写): |  |  |  | 5442.13
(大写): |  |  |  | 伍仟肆佰肆拾贰元壹角叁分
招 标 人： |  |  |  |  | 工程造价 咨 询 人：
|  |  | (单位盖章) |  |  | (单位资质专用章)
法定代理人 或其授权人： |  |  |  |  | 法定代理人 或其授权人：
|  |  | (签字或盖章) |  |  | (签字或盖章)
编 制 人： |  |  |  |  | 复 核 人：
|  |  | (造价人员签字盖专用章) |  |  | (造价工程师签字盖专用章)
时间： 年 月 日

## 表-04 单位工程招标控制价汇总表
表-04
单位工程招标控制价汇总表
工程名称：绿化工程 |  |  | 第 1 页 共 1 页
序号 | 汇总内容 | 金额(元) |  | 其中：暂估价(元)
1 | 分部分项工程费 | 258422.16
1.1 | E园林绿化工程 | 258422.16
2 | 措施项目费 | 7744.07
2.1 | 其中：安全文明施工费 | 5442.13
3 | 其他项目费
4 | 规费 | 11250.48 |  | －
5 | 税金 | 27963.6 |  | －
投标报价合计=1+2+3+4+5 |  | 305,380.31
注：1.本表适用于单位工程招标控制价或投标报价的汇总，如无单位工程划分，单项工程也使用本表汇总。 2.分部分项工程、措施项目中暂估价中应填写材料、工程设备暂估价，其他项目中暂估价应填写专业工程暂估价。

## 表-08 措施项目汇总表
表-08
措施项目汇总表
工程名称：绿化工程 |  |  | 第 1 页 共 1 页
序号 | 项目名称 | 金额(元)
|  | 合价 |  | 其中：暂估价
1 | 施工技术措施项目
2 | 施工组织措施项目 | 7744.07
2.1 | 其中：安全文明施工费 | 5442.13
2.2 | 建设工程竣工档案编制费 | 70.23
措施项目费合计=1+2 |  | 7744.07

## 表-09 分部分项工程项目清单计价表
表-09
分部分项工程项目清单计价表
工程名称：绿化工程 | [5 empty] | 第 1 页 共 3 页
序号 | 项目编码 | 项目名称 | 项目特征 | 计量单位 | 工程量 |  | 金额（元）
[7 empty] | 综合单价 | 合价 | 其中:暂估价
| E | 园林绿化工程
1 | 050101010001 | 场地清理 | [项目特征] 1.做法:大石块和建渣现场清理，就地掩埋，光秃的地方就近取土改良。 2.回填土质要求:满足设计及规范要求 3.取土运距:投标人结合现场实际情况综合考虑 4.回填厚度:满足设计及规范要求 5.找平找坡要求:满足设计及规范要求 6.弃渣运距:综合考虑 7.其他:包含机械碎石、平整场地 [工作内容] 1.排地表水 2.土方及石方、挖、运 3.耙细、过筛 4.回填 5.找平、找坡 6.拍实 7.废弃物运输 8.其他 | m2 | 22164.7 |  | 4.69 | 103952.44
本页小计 | [7 empty] | 103952.44
表-09
分部分项工程项目清单计价表
工程名称：绿化工程 | [5 empty] | 第 2 页 共 3 页
序号 | 项目编码 | 项目名称 | 项目特征 | 计量单位 | 工程量 |  | 金额（元）
[7 empty] | 综合单价 | 合价 | 其中:暂估价
2 | 050102013001 | 混播草籽 | [项目特征] 1.草皮种类:喷播，满铺 2.草(灌木)籽种类:草籽 3.养护期:一年 4.存活率:100% 5.搭设遮阴（防寒）棚工程:综合考虑 6.施肥、杀菌、营养液等:满足草籽生长所需施肥、杀菌、浇灌及种植土等 7.材料运输及材料转运方式:综合考虑 8.其他:满足设计、相关规范及验收要求 [工作内容] 1.基层处理 2.坡地细整 3.喷播 4.覆盖 5.养护 6.材料运输及材料转运 7.其他 | m2 | 16464.7 |  | 5.43 | 89403.32
本页小计 | [7 empty] | 89403.32
表-09
分部分项工程项目清单计价表
工程名称：绿化工程 | [5 empty] | 第 3 页 共 3 页
序号 | 项目编码 | 项目名称 | 项目特征 | 计量单位 | 工程量 |  | 金额（元）
[7 empty] | 综合单价 | 合价 | 其中:暂估价
3 | 011503001001 | 金属成品栏杆 | [项目特征] 1.立柱材料种类、规格:满足设计、相关规范及验收要求 2.栏杆材料种类、规格:4320X310X4 成品双波镀锌栏板 3.栏杆高度及立柱布置间距:φ114X4 成品镀锌立柱 4.其他工作:包含立柱底部基坑开挖、混凝土浇筑回填、螺栓预埋件的安装 5.固定配件种类:满足设计、相关规范及验收要求 6.防护材料种类:满足设计、相关规范及验收要求 7.材料运输及材料转运方式:综合考虑 8.其他:满足设计、相关规范及验收要求 [工作内容] 1.立柱及栏杆制作、运输、安装 2.立柱底部基坑开挖、混凝土浇筑回填、螺栓预埋件的安装 3.刷防护材料 4.材料运输及材料转运 5.其他 | m | 180 |  | 361.48 | 65066.4
本页小计 | [7 empty] | 65066.4
合 计 | [7 empty] | 258422.16

## 表-09 施工技术措施项目清单计价表
表-09
施工技术措施项目清单计价表
工程名称：绿化工程 | [5 empty] | 第 1 页 共 1 页
序号 | 项目编码 | 项目名称 | 项目特征 | 计量单位 | 工程量 |  | 金额（元）
[7 empty] | 综合单价 | 合价 | 其中:暂估价
| 一 | 施工技术措施项目
本页小计
合 计

## 人材机价差表
人材机价差表
工程名称：绿化工程 | [7 empty] | 第 1 页 共 1 页
序号 | 编码 | 材料名称 | 规格 | 单位 | 数量 | 预算价(元) | 市场价(元) |  | 价差(元) | 价差合计(元) | 备注
1 | 000900020 | 绿化综合工 |  | 工日 | 564.0806 | 120 | 125 |  | 5 | 2820.4
2 | 122101010 | 金属栏杆(成品) |  | m | 180 | 60 | 320 |  | 260 | 46800
3 | 341100100 | 水 |  | m3 | 197.5764 | 4.42 | 3.88 |  | -0.54 | -106.69
4 | CY | 柴油 |  | kg | 4696.1444 | 5.64 | 7.55 |  | 1.91 | 8969.64
5 | JSRG | 机上人工 |  | 工日 | 207.794 | 120 | 132 |  | 12 | 2493.53
| 合 计 | [8 empty] | 60976.88

## 未计价材料表
未计价材料表
工程名称:绿化工程 | [5 empty] | 第 1 页 共 1 页
序号 | 材料名称 | 数量 | 单位 | 市场价 | 市场价合价 |  | 备注
合 计

## 人工、材料、机械数量及价格汇总表
人工、材料、机械数量及价格汇总表
工程名称：绿化工程 |  |  |  |  | 单位：元
序号 | 名称、规格及型号 | 计量 单位 | 数 量 | 单价 |  | 合价
一 | 人工
1 | 土石方综合工 | 工日 | 47.1 | 100 |  | 4710
2 | 金属制安综合工 | 工日 | 46.96 | 120 |  | 5635.44
3 | 绿化综合工 | 工日 | 564.08 | 125 |  | 70510.08
| 小计 |  |  |  |  | 80855.52
二 | 材料
1 | 其他材料费 | 元 | 167.22 | 1 |  | 167.22
2 | 金属栏杆(成品) | m | 180 | 320 |  | 57600
3 | 种子综合 | kg | 311.18 | 35.39 |  | 11012.76
4 | 水 | m3 | 197.58 | 3.88 |  | 766.6
| 小计 |  |  |  |  | 69546.58
三 | 机械
1 | 其他机械费 | 元 | 140.94 | 1 |  | 140.94
2 | 柴油 | kg | 4696.14 | 7.55 |  | 35455.89
3 | 机上人工 | 工日 | 207.79 | 132 |  | 27428.81
4 | 检修费 | 元 | 2764.49 | 1 |  | 2764.49
5 | 维护费 | 元 | 7188.01 | 1 |  | 7188.01
6 | 折旧费 | 元 | 6667.69 | 1 |  | 6667.69
7 | 履带式推土机功率(kW)75大 | 台班 | 83.12 | 956.54 |  | 79505.31
| 小计 |  |  |  |  | 79645.83
| 合计 |  |  |  |  | 230047.93
第 1 页 共 1 页