## 封-1 招标工程量清单
|  | 土建工程 |  | 工程 | 封-1
招标工程量清单
招 标 人： |  |  | 工程造价 咨 询 人：
| (单位盖章) |  |  |  |  | (单位资质专用章)
法定代表人 或其授权人： |  |  | 法定代表人 或其授权人：
| (签字或盖章) |  |  |  |  | (签字或盖章)
编 制 人： |  |  | 审 核 人：
| (造价人员签字盖专用章) |  |  |  |  | (造价工程师签字盖专用章)
时间： 年 月 日

## 表-04 单位工程工程量清单汇总表
表-04
单位工程工程量清单汇总表
工程名称：土建工程 |  |  | 第 1 页 共 1 页
序号 | 汇总内容 | 金额(元) |  | 其中：暂估价(元)
1 | 分部分项工程费
1.1 | A建筑工程
2 | 措施项目费
2.1 | 其中：安全文明施工费
3 | 其他项目费
4 | 规费
5 | 税金
投标报价合计=1+2+3+4+5
注：1.本表适用于单位工程招标控制价或投标报价的汇总，如无单位工程划分，单项工程也使用本表汇总。 2.分部分项工程、措施项目中暂估价中应填写材料、工程设备暂估价，其他项目中暂估价应填写专业工程暂估价。

## 表-08 措施项目汇总表
表-08
措施项目汇总表
工程名称：土建工程 |  |  | 第 1 页 共 1 页
序号 | 项目名称 | 金额(元)
|  | 合价 |  | 其中：暂估价
1 | 施工技术措施项目
2 | 施工组织措施项目
2.1 | 其中：安全文明施工费
2.2 | 建设工程竣工档案编制费
措施项目费合计=1+2

## 表-09 分部分项工程项目清单计价表
表-09
分部分项工程项目清单计价表
工程名称：土建工程 | [5 empty] | 第 1 页 共 12 页
序号 | 项目编码 | 项目名称 | 项目特征 | 计量单位 | 工程量 |  | 金额（元）
[7 empty] | 综合单价 | 合价 | 其中:暂估价
| A | 建筑工程
1 | 010101004002 | 挖基坑土石方 | [项目特征] 1.土石类别:综合考虑 2.开挖方式:综合考虑 3.开凿深度:综合考虑 4.场内运距:投标人根据现场情况自行综合考虑 [工作内容] 1.排地表水 2.土石方开挖 3.围护(挡土板)及拆除 4.基底钎探 5.场内运输 | m3 | 140.53
2 | 010103001001 | 基槽基坑回填 | [项目特征] 1.密实度要求:满足设计及规范要求 2.填方材料品种:满足设计及规范要求 3.填方粒径要求:满足设计及规范要求 4.填方来源、运距:投标人根据现场实际情况自行综合考虑 [工作内容] 1.运输 2.回填 3.压实 | m3 | 102.7
本页小计
表-09
分部分项工程项目清单计价表
工程名称：土建工程 | [5 empty] | 第 2 页 共 12 页
序号 | 项目编码 | 项目名称 | 项目特征 | 计量单位 | 工程量 |  | 金额（元）
[7 empty] | 综合单价 | 合价 | 其中:暂估价
3 | 040103002001 | 余方弃置 | [项目特征] 1.弃方量品种:场内不可用于回填的表土、淤泥、建筑垃圾、石方等 2.场外运距:投标人自行综合考虑 3.装车及运输方式:投标人根据现场情况自行综合考虑 4.渣场处置费:投标人自行综合考虑计入报价 5.其他费用:相关施工手续的办理审批、施工、管理、保险、环卫出渣、工程周边社会关系协调、各种风险防范等完成工程范围和工程内容所需的一切费用 [工作内容] 1.余方点装料运输至弃置点 2.渣场处置费交纳 | m3 | 37.83
4 | 010501001001 | C20基础垫层 | [项目特征] 1.混凝土种类:商品砼 2.混凝土强度等级:C20 3.砼浇筑方式:投标人根据现场情况采取自流、泵送（包含但不限于电动泵、柴油泵、车载泵、臂架泵等各种泵送方式）或其他输送方式由投标人自行综合考虑 4.模板:自行综合考虑 5.其他:满足设计及规范要求 [工作内容] 1.模板及支撑制作、安装、拆除、堆放、运输及清理模内杂物、刷隔离剂等 2.混凝土制作、运输、浇筑、振捣、养护 | m3 | 42.34
本页小计
表-09
分部分项工程项目清单计价表
工程名称：土建工程 | [5 empty] | 第 3 页 共 12 页
序号 | 项目编码 | 项目名称 | 项目特征 | 计量单位 | 工程量 |  | 金额（元）
[7 empty] | 综合单价 | 合价 | 其中:暂估价
5 | 010501003001 | C30设备基础 | [项目特征] 1.混凝土种类:商品砼 2.混凝土强度等级:C30 3.模板:自行综合考虑 4.砼浇筑方式:投标人根据现场情况采取自流、泵送（包含但不限于电动泵、柴油泵、车载泵、臂架泵等各种泵送方式）或其他输送方式由投标人自行综合考虑 5.其他:满足设计及规范要求 [工作内容] 1.模板及支撑制作、安装、拆除、堆放、运输及清理模内杂物、刷隔离剂等 2.混凝土制作、运输、浇筑、振捣、养护 | m3 | 12.64
6 | 010501003005 | C30S6设备基础 | [项目特征] 1.混凝土种类:商品砼 2.混凝土强度等级:C30S6 3.模板:自行综合考虑 4.砼浇筑方式:投标人根据现场情况采取自流、泵送（包含但不限于电动泵、柴油泵、车载泵、臂架泵等各种泵送方式）或其他输送方式由投标人自行综合考虑 5.其他:满足设计及规范要求 [工作内容] 1.模板及支撑制作、安装、拆除、堆放、运输及清理模内杂物、刷隔离剂等 2.混凝土制作、运输、浇筑、振捣、养护 | m3 | 5.92
本页小计
表-09
分部分项工程项目清单计价表
工程名称：土建工程 | [5 empty] | 第 4 页 共 12 页
序号 | 项目编码 | 项目名称 | 项目特征 | 计量单位 | 工程量 |  | 金额（元）
[7 empty] | 综合单价 | 合价 | 其中:暂估价
7 | 010501003004 | C35设备基础 | [项目特征] 1.混凝土种类:商品砼 2.混凝土强度等级:C35 3.模板:自行综合考虑 4.砼浇筑方式:投标人根据现场情况采取自流、泵送（包含但不限于电动泵、柴油泵、车载泵、臂架泵等各种泵送方式）或其他输送方式由投标人自行综合考虑 5.其他:满足设计及规范要求 [工作内容] 1.模板及支撑制作、安装、拆除、堆放、运输及清理模内杂物、刷隔离剂等 2.混凝土制作、运输、浇筑、振捣、养护 | m3 | 12.02
8 | 010501003002 | C35P8 设备基础 | [项目特征] 1.混凝土种类:商品砼 2.混凝土强度等级:C35P8 3.模板:自行综合考虑 4.砼浇筑方式:投标人根据现场情况采取自流、泵送（包含但不限于电动泵、柴油泵、车载泵、臂架泵等各种泵送方式）或其他输送方式由投标人自行综合考虑 5.其他:满足设计及规范要求 [工作内容] 1.模板及支撑制作、安装、拆除、堆放、运输及清理模内杂物、刷隔离剂等 2.混凝土制作、运输、浇筑、振捣、养护 | m3 | 144.07
本页小计
表-09
分部分项工程项目清单计价表
工程名称：土建工程 | [5 empty] | 第 5 页 共 12 页
序号 | 项目编码 | 项目名称 | 项目特征 | 计量单位 | 工程量 |  | 金额（元）
[7 empty] | 综合单价 | 合价 | 其中:暂估价
9 | 010501003003 | C40P8 设备基础 | [项目特征] 1.混凝土种类:商品砼 2.混凝土强度等级:C40P8 3.模板:自行综合考虑 4.砼浇筑方式:投标人根据现场情况采取自流、泵送（包含但不限于电动泵、柴油泵、车载泵、臂架泵等各种泵送方式）或其他输送方式由投标人自行综合考虑 5.其他:满足设计及规范要求 [工作内容] 1.模板及支撑制作、安装、拆除、堆放、运输及清理模内杂物、刷隔离剂等 2.混凝土制作、运输、浇筑、振捣、养护 | m3 | 13.08
10 | 010504001001 | C40P8直形墙 | [项目特征] 1.混凝土种类:商品砼 2.混凝土强度等级:C40P8 3.模板:综合考虑 4.砼浇筑方式:投标人根据现场情况采取自流、泵送（包含但不限于电动泵、柴油泵、车载泵、臂架泵等各种泵送方式）或其他输送方式由投标人自行综合考虑 5.其他:满足设计及规范要求 [工作内容] 1.模板及支架(撑)制作、安装、拆除、堆放、运输及清理模内杂物、刷隔离剂等 2.混凝土制作、运输、浇筑、振捣、养护 | m3 | 3.92
本页小计
表-09
分部分项工程项目清单计价表
工程名称：土建工程 | [5 empty] | 第 6 页 共 12 页
序号 | 项目编码 | 项目名称 | 项目特征 | 计量单位 | 工程量 |  | 金额（元）
[7 empty] | 综合单价 | 合价 | 其中:暂估价
11 | 010502001001 | 矩形柱 | [项目特征] 1.混凝土种类:商品砼 2.混凝土强度等级:C30 3.模板:综合考虑 4.砼浇筑方式:投标人根据现场情况采取自流、泵送（包含但不限于电动泵、柴油泵、车载泵、臂架泵等各种泵送方式）或其他输送方式由投标人自行综合考虑 5.其他:满足设计及规范要求 [工作内容] 1.模板及支架(撑)制作、安装、拆除、堆放、运输及清理模内杂物、刷隔离剂等 2.混凝土制作、运输、浇筑、振捣、养护 | m3 | 4.15
12 | 010504001002 | C35P8直形墙 | [项目特征] 1.墙体厚度:综合考虑 2.混凝土种类:商品砼 3.混凝土强度等级:C358 4.模板:综合考虑 5.砼浇筑方式:投标人根据现场情况采取自流、泵送（包含但不限于电动泵、柴油泵、车载泵、臂架泵等各种泵送方式）或其他输送方式由投标人自行综合考虑 6.其他:满足设计及规范要求 [工作内容] 1.模板及支架(撑)制作、安装、拆除、堆放、运输及清理模内杂物、刷隔离剂等 2.混凝土制作、运输、浇筑、振捣、养护 | m3 | 11.86
本页小计
表-09
分部分项工程项目清单计价表
工程名称：土建工程 | [5 empty] | 第 7 页 共 12 页
序号 | 项目编码 | 项目名称 | 项目特征 | 计量单位 | 工程量 |  | 金额（元）
[7 empty] | 综合单价 | 合价 | 其中:暂估价
13 | 010515001001 | 现浇构件钢筋 | [项目特征] 1.钢筋种类、规格:综合考虑 2.连接方式:焊接(绑扎)、机械等各种连接方式综合考虑 3.其他:满足设计、规范、验收要求 [工作内容] 1.钢筋制作、运输 2.钢筋安装 3.焊接(绑扎)、机械连接等 | t | 17.864
14 | 010516002001 | 预埋铁件 | [项目特征] 1.钢材种类:综合 2.规格:综合 3.铁件尺寸:综合 4.其他:满足设计及规范要求 [工作内容] 1.螺栓、铁件制作、运输 2.螺栓、铁件安装 | t | 1.282
15 | 011101003001 | C20细石混凝土楼地面 | [项目特征] 1.面层厚度、混凝土强度等级:C20细石砼找坡，最薄处30mm 2.其他:满足设计及规范要求 [工作内容] 1.基层清理 2.面层铺设 3.材料运输 | m2 | 118.85
16 | 010516B01001 | 植筋连接 | [项目特征] 1.植筋胶泥种类:综合考虑 2.植筋长度:详设计综合考虑 3.其他:满足设计及规范要求 [工作内容] 1.钻孔及清孔 2.灌注胶泥 | 个 | 20
本页小计
表-09
分部分项工程项目清单计价表
工程名称：土建工程 | [5 empty] | 第 8 页 共 12 页
序号 | 项目编码 | 项目名称 | 项目特征 | 计量单位 | 工程量 |  | 金额（元）
[7 empty] | 综合单价 | 合价 | 其中:暂估价
17 | 010603002001 | 钢柱 | [项目特征] 1.柱类型:H型钢 2.钢材品种、规格:Q335B 3.单根柱质量:综合考虑 4.螺栓种类:综合考虑 5.除锈要求:综合考虑 6.防火要求:综合考虑 7.油漆种类及遍数:钢构件涂装要求:环氧富锌底漆一遍,环氧云铁中间 漆两遍,氟碳面漆两遍；漆膜总 厚度不低于%%U 180μm ，钢结构底漆厚度不小于75μm。 8.运输距离:综合考虑 9.其他:满足设计及规范要求 [工作内容] 1.制作 2.运输 3.拼装 4.安装 5.刷油漆 | t | 1.598
本页小计
表-09
分部分项工程项目清单计价表
工程名称：土建工程 | [5 empty] | 第 9 页 共 12 页
序号 | 项目编码 | 项目名称 | 项目特征 | 计量单位 | 工程量 |  | 金额（元）
[7 empty] | 综合单价 | 合价 | 其中:暂估价
18 | 010604001001 | 钢梁 | [项目特征] 1.梁类型:H型钢 2.钢材品种、规格:Q335B 3.单根柱质量:综合考虑 4.螺栓种类:综合考虑 5.除锈要求:综合考虑 6.防火要求:综合考虑 7.油漆种类及遍数:钢构件涂装要求:环氧富锌底漆一遍,环氧云铁中间 漆两遍,氟碳面漆两遍；漆膜总 厚度不低于%%U 180μm ，钢结构底漆厚度不小于75μm。 8.运输距离:综合考虑 9.其他:满足设计及规范要求 [工作内容] 1.制作 2.运输 3.拼装 4.安装 5.刷油漆 | t | 13.643
本页小计
表-09
分部分项工程项目清单计价表
工程名称：土建工程 | [5 empty] | 第 10 页 共 12 页
序号 | 项目编码 | 项目名称 | 项目特征 | 计量单位 | 工程量 |  | 金额（元）
[7 empty] | 综合单价 | 合价 | 其中:暂估价
19 | 010606001001 | 钢支撑、钢拉条 | [项目特征] 1.支撑类型:综合考虑 2.钢材品种、规格:Q335B 3.单根柱质量:综合考虑 4.螺栓种类:综合考虑 5.除锈要求:综合考虑 6.防火要求:综合考虑 7.油漆种类及遍数:钢构件涂装要求:环氧富锌底漆一遍,环氧云铁中间 漆两遍,氟碳面漆两遍；漆膜总 厚度不低于%%U 180μm ，钢结构底漆厚度不小于75μm。 8.运输距离:综合考虑 9.其他:满足设计及规范要求 [工作内容] 1.制作 2.运输 3.拼装 4.安装 5.油漆 | t | 0.201
20 | 010501006001 | 50mm自流型高强无收缩灌浆料 | [项目特征] 1.灌浆材料及其强度等级:自流型高强无收缩灌浆料，强度满足设计要求 2.模板:自行综合考虑 3.浇筑方式:自行综合考虑 4.其他:满足设计及规范要求 [工作内容] 1.模板及支撑制作、安装、拆除、堆放、运输及清理模内杂物、刷隔离剂等 2.灌浆料制作、运输、浇筑、振捣、养护 | m3 | 0.07
本页小计
表-09
分部分项工程项目清单计价表
工程名称：土建工程 | [5 empty] | 第 11 页 共 12 页
序号 | 项目编码 | 项目名称 | 项目特征 | 计量单位 | 工程量 |  | 金额（元）
[7 empty] | 综合单价 | 合价 | 其中:暂估价
21 | 010501006002 | C35细石砼二次灌浆料 | [项目特征] 1.灌浆材料及其强度等级:C35细石砼二次灌浆料 2.模板:自行综合考虑 3.浇筑方式:自行综合考虑 4.其他:满足设计及规范要求 [工作内容] 1.模板及支撑制作、安装、拆除、堆放、运输及清理模内杂物、刷隔离剂等 2.灌浆料制作、运输、浇筑、振捣、养护 | m3 | 0.13
22 | 010501006003 | C40细石砼二次灌浆料 | [项目特征] 1.灌浆材料及其强度等级:C40细石砼二次灌浆料 2.模板:自行综合考虑 3.浇筑方式:自行综合考虑 4.其他:满足设计及规范要求 [工作内容] 1.模板及支撑制作、安装、拆除、堆放、运输及清理模内杂物、刷隔离剂等 2.灌浆料制作、运输、浇筑、振捣、养护 | m3 | 0.07
本页小计
表-09
分部分项工程项目清单计价表
工程名称：土建工程 | [5 empty] | 第 12 页 共 12 页
序号 | 项目编码 | 项目名称 | 项目特征 | 计量单位 | 工程量 |  | 金额（元）
[7 empty] | 综合单价 | 合价 | 其中:暂估价
23 | 011002004001 | 玻璃钢防腐 | [项目特征] 1.防腐部位:详设计综合考虑 2.玻璃钢种类:乙烯基环氧树脂 3.贴布材料的种类、层数:每层0.4mm无碱玻璃纤维布，共3层 4.中间层材料:每层刷0.3mm乙烯基环氧树脂，共3层 5.面层材料品种:0.6mm乙烯基树脂 6.其他:满足设计及规范要求 [工作内容] 1.基层清理 2.刷底漆、刮腻子 3.胶浆配制、涂刷 4.粘布、涂刷面层 | m2 | 79.82
24 | 011003003001 | 环氧无溶剂防腐涂料 | [项目特征] 1.涂刷部位:详设计综合考虑 2.基层材料类型:综合考虑 3.涂料厚度:不小于800微米 4.涂料品种、刷涂遍数:环氧无溶剂防腐涂料；涂刷变数4遍 [工作内容] 1.基层清理 2.喷或刷涂料 | m2 | 437.06
本页小计
合 计

## 表-09 施工技术措施项目清单计价表
表-09
施工技术措施项目清单计价表
工程名称：土建工程 | [5 empty] | 第 1 页 共 1 页
序号 | 项目编码 | 项目名称 | 项目特征 | 计量单位 | 工程量 |  | 金额（元）
[7 empty] | 综合单价 | 合价 | 其中:暂估价
| 一 | 施工技术措施项目
本页小计
合 计

## 表-10 施工组织措施项目清单计价表
表-10
施工组织措施项目清单计价表
工程名称：土建工程 | [6 empty] | 第 1 页 共 1 页
序号 | 项目编码 | 项目名称 | 计算 基础 | 费率 (%) | 金额 (元) | 调整 费率 (%) |  | 调整后 金额 (元) | 备注
1 | 011707B16001 | 组织措施费
2 | 011707001001 | 安全文明施工费
3 | 011707B15001 | 建设工程竣工档案编制费
合 计
注：1.计算基础和费用标准按本市有关费用定额或文件执行。 2.根据施工方案计算的措施费，可不填写“计算基础”和“费率”的数值，只填写“金额”数值，但应在备注栏说明施工 方案出处或计算方法。

## 表-11 其他项目清单计价汇总表
表-11
其他项目清单计价汇总表
工程名称：土建工程 |  |  |  | 第 1 页 共 1 页
序号 | 项目名称 | 计量单位 | 金额(元) |  | 备注
1 | 暂列金额 | 项 | 60000 |  | 明细详见 表-11-1
2 | 暂估价 | 项
2.1 | 材料(工程设备)暂估价 | 项 | -- |  | 明细详见 表-11-2
2.2 | 专业工程暂估价 | 项 |  |  | 明细详见 表-11-3
3 | 计日工 | 项 |  |  | 明细详见 表-11-4
4 | 总承包服务费 | 项 |  |  | 明细详见 表-11-5
5 | 索赔与现场签证 | 项 |  |  | 明细详见 表-11-6
合 计 |  |  | 60000
注：材料、设备暂估单价进入清单项目综合单价，此处不汇总。

## 表-11-1 暂列金额明细表
表-11-1
暂列金额明细表
工程名称：土建工程 |  |  |  | 第 1 页 共 1 页
序号 | 项目名称 | 计量单位 | 暂定金额(元) |  | 备注
1 | 暂列金额 | 项 | 60000
合 计 |  |  | 60000 |  | —
注：此表由招标人填写，如不能详列，也可只列暂列金额总额，投标人应将上述暂列金额计入投标总价中。

## 表-12 规费、税金项目计价表
表-12
规费、税金项目计价表
工程名称：土建工程 |  |  |  | 第 1 页 共 1 页
序号 | 项目名称 | 计算基础 | 费率(%) |  | 金额（元）
1 | 规费 | 专业工程规费（人+机）+机械（爆破）土石方规费（人+机）*0.072/费率+人工土石方规费（人）*0.082/费率
2 | 税金 | 2.1 + 2.2 + 2.3
2.1 | 增值税 | 分部分项工程费+措施项目费+其他项目费+规费-甲供材料费
2.2 | 附加税 | 增值税
2.3 | 环境保护税 | 按实计算
合计

## 人材机价差表
人材机价差表
工程名称：土建工程 | [7 empty] | 第 1 页 共 3 页
序号 | 编码 | 材料名称 | 规格 | 单位 | 数量 | 预算价(元) | 市场价(元) |  | 价差(元) | 价差合计(元) | 备注
1 | 000300010 | 建筑综合工 |  | 工日 | 9.3452
2 | 000300040 | 土石方综合工 |  | 工日 | 195.0592
3 | 000300060 | 模板综合工 |  | 工日 | 58.8605
4 | 000300060@1 | 模板综合工 |  | 工日 | 13.635
5 | 000300070 | 钢筋综合工 |  | 工日 | 149.0513
6 | 000300080 | 混凝土综合工 |  | 工日 | 64.73
7 | 000300080@1 | 混凝土综合工 |  | 工日 | 18.4853
8 | 000300110 | 抹灰综合工 |  | 工日 | 7.8393
9 | 000300140 | 油漆综合工 |  | 工日 | 134.4129
10 | 000300140@1 | 油漆综合工 |  | 工日 | 72.2686
11 | 000300160 | 金属制安综合工 |  | 工日 | 210.472
12 | 000300160@1 | 金属制安综合工 |  | 工日 | 5.5131
13 | 010000120 | 钢材 | 预埋铁件 | t | 1.3717
14 | 010000120@2 | 钢梁 | Q335 | t | 14.9527
15 | 010000120@4 | 钢柱 | Q335 | t | 1.7258
16 | 010000120@5 | 钢支撑（角钢） | Q335 | t | 0.2171
17 | 010100010 | 钢筋 | 综合 | kg | 33.3008
18 | 010100300@1 | 钢筋 | Ф10以内 HPB400 | t | 3.8213
19 | 010100315 | 钢筋 | Ф10以外 | t | 14.5786
20 | 031350010 | 低碳钢焊条 | 综合 | kg | 111.2604
21 | 031350820 | 低合金钢焊条E43系列 |  | kg | 312.3803
22 | 032102830 | 支撑钢管及扣件 |  | kg | 46.7276
23 | 032102830@1 | 支撑钢管及扣件 |  | kg | 0.4337
24 | 032130010 | 铁件 | 综合 | kg | 105.0642
25 | 032130010@1 | 铁件 | 综合 | kg | 16.9196
26 | 03213011 | 钢丸 |  | kg | 226.6885
人材机价差表
工程名称：土建工程 | [7 empty] | 第 2 页 共 3 页
序号 | 编码 | 材料名称 | 规格 | 单位 | 数量 | 预算价(元) | 市场价(元) |  | 价差(元) | 价差合计(元) | 备注
0
27 | 040100015 | 水泥 | 32.5R | kg | 182.9871
28 | 050303800 | 木材 | 锯材 | m3 | 1.4304
29 | 050303800@1 | 木材 | 锯材 | m3 | 1.2824
30 | 050303800@2 | 木材 | 锯材 | m3 | 0.0028
31 | 050303800@3 | 木材 | 锯材 | m3 | 0.085
32 | 130102100 | 环氧富锌 | 底漆 | kg | 16.5816
33 | 130105230 | 聚化橡胶底漆 |  | kg | 244.7536
34 | 130105232 | 聚化橡胶稀释剂 |  | kg | 48.9507
35 | 130105400@1 | 环氧富锌底漆 | 综合 | kg | 97.5935
36 | 130105400@2 | 环氧云铁中间漆 | 综合 | kg | 97.5935
37 | 130900300 | 氟碳漆面漆 |  | kg | 91.9726
38 | 142100400 | 乙烯基树脂 |  | kg | 119.73
39 | 143506800@1 | 稀释剂 |  | kg | 10.0374
40 | 144108200 | 植筋胶泥 |  | kg | 0.66
41 | 155500900@1 | 0.4mm无碱玻璃纤维布 |  | m2 | 275.379
42 | 330105800 | 钢支架摊销 |  | kg | 0.2525
43 | 341100100 | 水 |  | m3 | 52.877
44 | 341100400 | 电 |  | kW·h | 60.4779
45 | 350100011 | 复合模板 |  | m2 | 54.016
46 | 350100011@1 | 复合模板 |  | m2 | 37.0668
47 | 840201140@10 | 商品砼 | C35 | m3 | 12.2003
48 | 840201140@11 | 商品砼 | C20细石砼 | m3 | 5.6715
49 | 840201140@12 | 商品砼 | C30S6 | m3 | 6.0088
50 | 840201140@13 | C40细石砼 |  | m3 | 0.0711
51 | 840201140@3 | 商品砼 | C20 | m3 | 42.9751
人材机价差表
工程名称：土建工程 | [7 empty] | 第 3 页 共 3 页
序号 | 编码 | 材料名称 | 规格 | 单位 | 数量 | 预算价(元) | 市场价(元) |  | 价差(元) | 价差合计(元) | 备注
52 | 840201140@4 | 商品砼 | C30 | m3 | 12.8296
53 | 840201140@5 | 商品砼 | C35P8 | m3 | 157.9429
54 | 840201140@6 | 商品砼 | C40P8 | m3 | 17.1472
55 | 840201140@7 | 商品砼 | C30 | m3 | 4.0865
56 | 840201140@8 | 高强无收缩灌浆料 |  | m3 | 0.0711
57 | 840201140@9 | C35细石砼 |  | m3 | 0.132
58 | CY | 柴油 |  | kg | 5.93
59 | CY@1 | 柴油 |  | kg | 35.0008
60 | CY@2 | 柴油 |  | kg | 4.4488
61 | CY@3 | 柴油 |  | kg | 0.0565
62 | CY@4 | 柴油 |  | kg | 267.5931
63 | DIAN | 电 |  | kW·h | 6917.1795
64 | DIAN@1 | 电 |  | kW·h | 3735.3294
65 | JSRG | 机上人工 |  | 工日 | 0.3365
66 | JSRG@1 | 机上人工 |  | 工日 | 1.8182
67 | JSRG@2 | 机上人工 |  | 工日 | 36.6947
68 | QY | 汽油 |  | kg | 2.7541
69 | QY@1 | 汽油 |  | kg | 2.734
70 | QY@2 | 汽油 |  | kg | 0.0256
71 | QY@3 | 汽油 |  | kg | 20.483
合 计

## 未计价材料表
未计价材料表
工程名称:土建工程 | [5 empty] | 第 1 页 共 1 页
序号 | 材料名称 | 数量 | 单位 | 单价（元） | 合价（元） |  | 备注
合 计