## 封-1 招标工程量清单
|  | MBR池修复及防腐 |  | 工程 | 封-1
招标工程量清单
招 标 人： |  |  | 工程造价 咨 询 人：
| (单位盖章) |  |  |  |  | (单位资质专用章)
法定代表人 或其授权人： |  |  | 法定代表人 或其授权人：
| (签字或盖章) |  |  |  |  | (签字或盖章)
编 制 人： |  |  | 审 核 人：
| (造价人员签字盖专用章) |  |  |  |  | (造价工程师签字盖专用章)
时间： 年 月 日

## 表-08 措施项目汇总表
表-08
措施项目汇总表
工程名称：MBR池修复及防腐 |  |  | 第 1 页 共 1 页
序号 | 项目名称 | 金额(元)
|  | 合价 |  | 其中：暂估价
1 | 施工技术措施项目
2 | 施工组织措施项目
2.1 | 其中：安全文明施工费
2.2 | 建设工程竣工档案编制费
措施项目费合计=1+2

## 表-09 分部分项工程项目清单计价表
表-09
分部分项工程项目清单计价表
工程名称：MBR池修复及防腐 | [5 empty] | 第 1 页 共 3 页
序号 | 项目编码 | 项目名称 | 项目特征 | 计量单位 | 工程量 |  | 金额（元）
[7 empty] | 综合单价 | 合价 | 其中:暂估价
| A | 建筑工程
1 | 011607001001 | 池壁及池底腐蚀面清除 | [项目特征] 1.拆除内容:池底及池壁池底及池壁四周的松动砼及碳化部分混泥土进行凿除露出新鲜混凝土 2.防腐面处理:表面均匀凿毛，用水冲洗干净并湿润防腐涂料接触面，水甲供 3.厚度:综合考虑 4.场内运距:综合考虑 [工作内容] 1.拆除 2.控制扬尘 3.清理 4.场内运输 | m2 | 204.72
2 | 010103002001 | 余方弃置 | [项目特征] 1.废弃料品种:综合考虑 2.运距:综合考虑 [工作内容] 1.余方点装料运输至弃置点 | m3 | 8.97
3 | 070101001001 | 池底板腐蚀面修复 | [项目特征] 1.池形状、池深:矩形 2.修复厚度:含腐蚀面厚度共计100mm 3.混凝土种类:自流膨胀型灌浆料 4.混凝土强度等级:相当于C40强度 [工作内容] 1.模板及支架(撑)制作、安装、拆除、堆放、运输及清理模内杂物、刷隔离剂等 2.混凝土制作、运输、浇筑、振捣、养护 | m2 | 25.3
本页小计
表-09
分部分项工程项目清单计价表
工程名称：MBR池修复及防腐 | [5 empty] | 第 2 页 共 3 页
序号 | 项目编码 | 项目名称 | 项目特征 | 计量单位 | 工程量 |  | 金额（元）
[7 empty] | 综合单价 | 合价 | 其中:暂估价
4 | 070101002001 | 池壁腐蚀面修复 | [项目特征] 1.池形状、池深:矩形 2.混凝土种类:自流膨胀型灌浆料 3.模板摊销:综合考虑 4.修复厚度:含腐蚀面厚度共计100mm [工作内容] 1.模板及支架(撑)制作、安装、拆除、堆放、运输及清理模内杂物、刷隔离剂等 2.混凝土制作、运输、浇筑、振捣、养护 | m2 | 179.42
5 | 010515003001 | 钢筋网片 | [项目特征] 1.钢筋种类、规格:钢筋网片φ8@150单层双向 [工作内容] 1.钢筋网制作、运输 2.钢筋网安装 3.焊接(绑扎) | t | 1.111
6 | 011003003001 | 防腐涂料 | [项目特征] 1.涂刷部位:池底及池内壁 2.基层材料类型:混凝土层 3.涂料品种、刷涂遍数:无机结晶型自愈合防水涂料2mm [工作内容] 1.基层清理 2.刮腻子 3.刷涂料 | m2 | 204.72
本页小计
表-09
分部分项工程项目清单计价表
工程名称：MBR池修复及防腐 | [5 empty] | 第 3 页 共 3 页
序号 | 项目编码 | 项目名称 | 项目特征 | 计量单位 | 工程量 |  | 金额（元）
[7 empty] | 综合单价 | 合价 | 其中:暂估价
7 | 010903001001 | 纤维增强塑料防腐面层3mm厚 | [项目特征] 1.品种、规格、厚度:环氧呋喃树脂底漆两遍+玻纤布五布六涂+环氧呋喃树脂面漆 2.其他:满足设计及规范要求 [工作内容] 1.基层处理 2.刷粘结剂 3.铺防水卷材 4.接缝、嵌缝 | m2 | 213.92
本页小计
合 计

## 表-10 施工组织措施项目清单计价表
表-10
施工组织措施项目清单计价表
工程名称：MBR池修复及防腐 | [6 empty] | 第 1 页 共 1 页
序号 | 项目编码 | 项目名称 | 计算 基础 | 费率 (%) | 金额 (元) | 调整 费率 (%) |  | 调整后 金额 (元) | 备注
1 | 011707B16001 | 组织措施费
2 | 011707001001 | 安全文明施工费
3 | 011707B15001 | 建设工程竣工档案编制费
合 计
注：1.计算基础和费用标准按本市有关费用定额或文件执行。 2.根据施工方案计算的措施费，可不填写“计算基础”和“费率”的数值，只填写“金额”数值，但应在备注栏说明施工 方案出处或计算方法。

## 表-11 其他项目清单计价汇总表
表-11
其他项目清单计价汇总表
工程名称：MBR池修复及防腐 |  |  |  | 第 1 页 共 1 页
序号 | 项目名称 | 计量单位 | 金额(元) |  | 备注
1 | 暂列金额 | 项 |  |  | 明细详见 表-11-1
2 | 暂估价 | 项
2.1 | 材料(工程设备)暂估价 | 项 | -- |  | 明细详见 表-11-2
2.2 | 专业工程暂估价 | 项 |  |  | 明细详见 表-11-3
3 | 计日工 | 项 |  |  | 明细详见 表-11-4
4 | 总承包服务费 | 项 |  |  | 明细详见 表-11-5
5 | 索赔与现场签证 | 项 |  |  | 明细详见 表-11-6
合 计
注：材料、设备暂估单价进入清单项目综合单价，此处不汇总。

## 表-11-1 暂列金额明细表
表-11-1
暂列金额明细表
工程名称：MBR池修复及防腐 |  |  |  | 第 1 页 共 1 页
序号 | 项目名称 | 计量单位 | 暂定金额(元) |  | 备注
1
合 计 |  |  |  |  | —
注：此表由招标人填写，如不能详列，也可只列暂列金额总额，投标人应将上述暂列金额计入投标总价中。

## 表-11-4 计日工表
表-11-4
计 日 工 表
工程名称：MBR池修复及防腐 | [5 empty] | 第 1 页 共 1 页
编号 | 项目名称 | 单位 | 暂定数量 | 实际数量 | 综合单价 （元） |  | 合价（元）
[7 empty] | 暂定 | 实际
1 | 人工
1.1
| 人工小计 |  | — |  | —
2 | 材料
2.1
| 材料小计 |  | — |  | —
3 | 机械
3.1
| 施工机械小计 |  | — |  | —
合 计
注：此表项目名称、暂定数量由招标人填写，编制招标控制价时，单价由招标人按有关计价规定确定；投标时，单价由 投标人自助报价，按暂定数量计算合价计入投标总价中。结算时，按发承包双方确认的实际数量计算合价。