## Sheet2
重庆市江津区益江环境服务有限公司
设备定点维修服务择优竞价采购限价表
序号 | 备件名称 | 规格型号 | 单位 | 不含税单价限价（元） | 备注
8吨后装压缩车上装部分
1 | 锁紧油缸 | HSG50/25-50/200A | 根 | 564
2 | 多路阀 | 5166DF86ZC | 件 | 5240
3 | 单向节流阀 | KC-04 | 件 | 504
4 | 减速阀 | SV10-24-4B-N-24DG | 件 | 544
5 | 过滤插装阀 | 6VP-2-40B/315 | 件 | 592
6 | 吸油滤芯 | WU-250*100F-J | 件 | 137
7 | 刮板滚轮 | DMT5166GL-1 | 件 | 311
8 | 刮板滚轮销轴 | Φ75 | 个 | 157
9 | 感应开关 | Q3CN12L | 件 | 243
10 | 油泵 | 50BFHL | 件 | 845
11 | 光电传感器 | NBN12-18GM50-E2 | 套 | 455
15立方移动压缩箱
1 | 传感器 | Q30-CN6L | 个 | 249
2 | 齿轮泵 | CBT8-F414-ALP | 件 | 1220
3 | 移动压缩箱显示屏 | TG465-MT | 个 | 1186
4 | 电磁阀 | 4WE6M-6X/ED24 | 件 | 576
5 | 压力传感器 | V1-W-5M-PUR-ABG | 件 | 571
6 | 测压接头 | G1/8 | 件 | 102
7 | 后门锁紧油缸 | 40-25-125 | 件 | 603
8 | 推板油缸上挡板 | DMTYYG17-GB123 | 块 | 478
9 | 开关电源 | 10.5A | 件 | 249
10 | 快速接头 | 3//8 | 件 | 169
11 | 承重前板 | 900mm*300mm*16mm | 套 | 288
12 | 压力传感器 | V1-W-5M-PUR-ABG | 件 | 571
垂直式垃圾压缩机
1 | 继电器 | 24V-5 | 件 | 27
2 | 中门油缸 | YJC400A.8.6.3b | 件 | 1824
3 | 槽钢 | 16mm*250mm*2.5m | 件 | 417
4 | 叠加式溢流阀 | ZDB6VP-2-40B/315 | 件 | 521
5 | 活节螺栓 | 8.8级\GB/T798-1988 | 件 | 41
6 | 感应器 | KIB-M30NS/010-KL2 | 件 | 188
7 | 交流接触器 | 22V-63A | 件 | 279
8 | 锁定开关 | 94437/三位 | 件 | 82
9 | 传感器 | Q30-CN6L | 件 | 246
10 | 管接头 | 6C9-18LN | 件 | 43
11 | 密封系统 | DJGTB-3 | 套 | 437
12 | 活塞底座 | 2701-160/120 | 件 | 872
13 | 导轨 | 20mm*20mm*2000mm | 米 | 225
14 | 滑槽 | 120mm*2000mm | 件 | 415
15 | 电磁换向阀 | 6J60B/CG12NZL5 | 套 | 549
16 | 开关电源 | 10.5A | 件 | 250
17 | 销轴 | Φ55 | 根 | 137
18 | 电磁线圈 | 12V | 套 | 191
水平压机
1 | 传感器 | Q30-CN12L | 件 | 247
2 | 主推滚轮 | φ200mm*260mm | 件 | 535
3 | 螺栓 | G8.5 | 件 | 16
4 | 导向环 | DXH-D-2 | 件 | 754
5 | 触摸屏 | SIEMENS | 件 | 10449
6 | 传感器 | Q30-CN12L | 件 | 249
25吨拉臂钩车上装部分
1 | 双向节流阀 | SRB2 VRFB-G3/8 | 件 | 531
2 | 锁箱油缸 | HD20T61.6.3 | 件 | 856
3 | 伸缩油缸 | HD20T61.6.5 | 件 | 3045
4 | 大臂贯通轴 | Φ80*1200mm | 件 | 811
5 | 回油滤芯 | 50×10L | 件 | 587
6 | 安全锁钩总成（单侧） | SGZC-5250 | 件 | 1008
7 | 副车架 | 25T | 件 | 4513
8 | 螺栓 | Φ16 | 套 | 17
9 | 控制线束 | KZXS-25T | 套 | 1513
3吨拉臂钩车上装部分
1 | 双平衡阀 | DMT-5035PH | 件 | 839
2 | 回油滤芯 | 60X20L | 件 | 575
3 | 齿轮泵 | F525-AFPL | 件 | 1198
5吨餐厨车上装部分
1 | 提升缸 | 5100ZZZ.3.13 | 件 | 1615
2 | 感应开关 | Q30-CN12L | 件 | 243
3 | 回油滤芯 | E144-676 | 件 | 612
4 | 吸油滤芯 | AS081-81 | 件 | 134
5 | 手动换向阀 | DMT-10-3C6-W | 件 | 576
6 | 单向顺序阀 | SA07031.C02 | 件 | 573
7 | 单向阀 | DIF-L12H1-S | 件 | 526
8 | 两位两通阀 | SA12110.C01.01.DV12V | 件 | 471
9 | 顶门翻盖油缸 | 53/561A | 套 | 632
10 | 油缸耳环 | WXJ | 件 | 162
11 | 齿轮泵 | F525-AFPL | 件 | 1226
12 | 提升油缸活塞杆 | 100mm*1450mm | 件 | 818
13 | 单向节流阀 | KC-04 | 套 | 516
14 | 齿轮泵 | CBN-F532-BFHL | 件 | 1297
15 | 直流电源升压器 | 12Z24 | 件 | 538
8吨餐厨车上装部分
1 | 互锁型传感器 | SM1820A2NOD3A2 | 件 | 283
2 | 感应开关 | Q30-CN12L | 件 | 243
3 | 回油滤芯 | E143-676 | 件 | 608
4 | 单向节流阀 | MK6G12 | 件 | 519
5 | 手动换向阀 | 4H310-10 | 件 | 584
6 | 单向顺序阀 | XZT-12E-40 | 件 | 560
7 | 单向阀 | DIF-L12H1-S | 件 | 524
8 | 两位两通阀 | SA12110.C01.01.DV24V | 件 | 490
9 | 提升缸 | 5122ZZZ | 件 | 1505
10 | 油缸耳环 | WXJ | 件 | 162
11 | 测压接头 | PT-6 | 件 | 102
12 | 提升油缸活塞杆 | 100mm*1450mm | 件 | 856
13 | 单向节流阀 | KC-04 | 套 | 516
14 | 齿轮泵 | CBN-F532-BFHL | 件 | 1269
15 | 电磁阀 | A12110.C01.01.DV24 | 件 | 542
16 | 链条接头 | 双排12A.GB1244 | 套 | 54
17 | 操纵开关 | RS | 套 | 226
18 | 自恢复开关 | 394447/三位 | 件 | 99
20立方垃圾集装箱
1 | 双向液压锁 | G3/8PN：450BAR | 件 | 563
2 | 链条 | DMT15 | 根 | 116
20立方大件垃圾箱
1 | 盖门翻转轴 | Φ60*900 | 件 | 559
2 | 翻转轴 | 85*900 | 根 | 802
3 | 子口 | 20*20 | 米 | 66
4 | 双向液压锁 | G3/8PN:450bar | 件 | 555
数字式汽车衡
1 | 接线盒 | LC-JXH-D-6 | 套 | 1001
除尘除臭设备
1 | 显示屏 | S200 | 件 | 1388
2 | 加药水箱液位浮球阀 | DN20 | 件 | 174
3 | 增压阀 | 1~10MPA（铜质） | 件 | 485
3吨后压车上装部分
1 | 控制器手柄 | 36V-CG | 套 | 499
2 | 传动轴 | 550mm | 件 | 339
3 | 单向节流阀 | KC-04 | 套 | 516
8吨吸污车上装部分
1 | 漏电保护器 | 32A | 套 | 132
31吨立式拉臂钩车上装部分
1 | 接近开关 | Q30-CN12L | 件 | 307
2 | 快速接头 | 3//8 | 件 | 154
3 | 双向液压锁 | G3/8PN:450bar | 件 | 528
4 | 卸载平衡阀 | MF29*2 | 件 | 1430
5 | 双向节流阀 | SRB2 VRFB-G3/8 | 件 | 476
6 | 支撑油缸 | HD20T61.6.4 | 件 | 1176
7 | 翻转架连接轴 | Φ80*950mm | 件 | 617
8 | 回油滤芯 | 50×10L | 件 | 559
9 | 安全锁钩总成（单侧） | SGZC-5250 | 件 | 723
10 | 大臂油缸密封 | 80*160 | 套 | 392
11 | 双面轴承 | NX40 | 套 | 250
12 | 阀芯 | MF29*2 | 件 | 303
13 | 阀芯 | 140A | 套 | 295
14 | 快速接头 | 3//8，平面 | 件 | 145
15 | 液压油 | 46＃ | 桶 | 242
24立方生活垃圾餐厨容器
1 | 双向液压锁 | G3/8PN：450BAR | 件 | 563
2 | 密封胶条55x41 | LGC2400-110000F | 根 | 381
3 | 后门密封胶条 | ZG2400-3100001 | 根 | 304
4 | 门缝胶条 | JHA9390ZYS-2050215 | 根 | 230
5 | 进料门 上门板密封胶条 | JHA9390ZYS-2050215 | 根 | 197
6 | 快速接头（母） | ISO16028 365 | 个 | 47
7 | 快速接头（公） | ISO16028 364 | 个 | 47
8 | 软管 01 | 20411-18-06X2T06X2 | 根 | 129
9 | 软管 02 | 20411-18-06X2T06X3 | 根 | 117
10 | 软管 03 | 20411-18-06X2T06X1 | 根 | 143
11 | 软管 04 | 20411-18-06X2T06X9 | 根 | 149
12 | 软管 05 | 20411-18-06X2T06X6 | 根 | 162
竖式压缩设备
1 | 接近开关 | XS8C4A4PCG13 | 只 | 319
2 | 交流接触器（施耐德） | LC1D65ABD接触器*77*45*86MM*220V | 只 | 317
柴油发电机
1 | 浮充电装置 | BAC06A | 只 | 554
2 | 减震垫 | 2A-39-60 | 套 | 296
高压油管(各类接头费用包含在胶管报价内)
1 | 高压油管 | 胶管内径6mm×2层 | 米 | 39
2 | 高压油管 | 胶管内径6mm×3层 | 米 | 40
3 | 高压油管 | 胶管内径6mm×4层 | 米 | 44
4 | 高压油管 | 胶管内径8mm×2层 | 米 | 56
5 | 高压油管 | 胶管内径8mm×3层 | 米 | 58
6 | 高压油管 | 胶管内径8mm×4层 | 米 | 76
7 | 高压油管 | 胶管内径10mm×2层 | 米 | 52
8 | 高压油管 | 胶管内径10mm×3层 | 米 | 66
9 | 高压油管 | 胶管内径10mm×4层 | 米 | 86
10 | 高压油管 | 胶管内径13mm×2层 | 米 | 111
11 | 高压油管 | 胶管内径13mm×3层 | 米 | 95
12 | 高压油管 | 胶管内径13mm×4层 | 米 | 118
13 | 高压油管 | 胶管内径16mm×2层 | 米 | 88
14 | 高压油管 | 胶管内径16mm×3层 | 米 | 101
15 | 高压油管 | 胶管内径16mm×4层 | 米 | 133
16 | 高压油管 | 胶管内径19mm×2层 | 米 | 105
17 | 高压油管 | 胶管内径19mm×3层 | 米 | 109
18 | 高压油管 | 胶管内径19mm×4层 | 米 | 146
19 | 高压油管 | 胶管内径22mm×2层 | 米 | 110
20 | 高压油管 | 胶管内径22mm×3层 | 米 | 127
21 | 高压油管 | 胶管内径22mm×4层 | 米 | 162
22 | 高压油管 | 胶管内径25mm×2层 | 米 | 121
23 | 高压油管 | 胶管内径25mm×3层 | 米 | 124
24 | 高压油管 | 胶管内径25mm×4层 | 米 | 175
25 | 高压油管 | 胶管内径32mm×2层 | 米 | 134
26 | 高压油管 | 胶管内径32mm×3层 | 米 | 154
27 | 高压油管 | 胶管内径32mm×4层 | 米 | 211
28 | 高压油管 | 胶管内径38mm×2层 | 米 | 146
29 | 高压油管 | 胶管内径38mm×3层 | 米 | 183
30 | 高压油管 | 胶管内径38mm×4层 | 米 | 258
31 | 高压油管 | 胶管内径51mm×2层 | 米 | 226
32 | 高压油管 | 胶管内径51mm×3层 | 米 | 254
33 | 高压油管 | 胶管内径51mm×4层 | 米 | 312
维修工时报价表
序号 | 维修工种 | 单位
1 | 焊工 | 小时 |  | 32
2 | 油漆工 | 小时 |  | 35
3 | 电工 | 小时 |  | 35
4 | 钣金工 | 小时 |  | 31
5 | 机修工 | 小时 |  | 31